## Лист1
Полигон ТБО г. Алексеевка
(наименование стройки)
ЛОКАЛЬНЫЙ СМЕТНЫЙ РАСЧЕТ №
(локальная смета)
Выполнение работ по строительству 1-й очереди (дамба) полигона ТБО
(наименование работ и затрат, наименование объекта)
Основание:
Сметная стоимость строительных работ_________________140,253 тыс. руб.
Средства на оплату труда_____________________________16,978 тыс. руб.
Сметная трудоемкость__________________________________0 чел.час
Составлен(а) в текущих (прогнозных) ценах по состоянию на _______2001 г.
№ пп | Обоснование | Наименование | Ед. изм. | Кол. | Стоимость единицы, руб. |  |  |  | Общая стоимость, руб. |  |  |  | Т/з осн. раб.на ед. | Т/з осн. раб. Всего | Т/з мех. на ед. | Т/з мех. Всего
[5 empty] | Всего | В том числе |  |  | Всего | В том числе
[6 empty] | Осн.З/п | Эк.маш | З/пМех |  | Осн.З/п | Эк.маш | З/пМех
1 | 2 | 3 | 4 | 5 | 6 | 7 | 8 | 9 | 10 | 11 | 12 | 13 | 14 | 15 | 16 | 17
Раздел 1. ДАМБА. ОЧЕРЕДЬ 1
1 | ТЕР01-01-130-02 | Разработка грунта с перемещением до 10 м бульдозерами мощностью: 59 кВт (80 л.с.), группа грунтов 2 КОЭФ. К ПОЗИЦИИ: 12.1 Учитывает транспортные расходы по 3-ей зоне строительства в Белгородской области МАТ=1,042 | 1000 м3 грунта | 23.79 | 1138.5 |  | 1138.5 | 161.41 | 27085 |  | 27085 | 3840 |  |  | 12.65 | 300.94
2 | ТЕР01-01-130-10 | При перемещении грунта на каждые последующие 10 м добавлять: к расценке 01-01-030-02 КОЭФ. К ПОЗИЦИИ: Кратность 4 ПЗ=4 (ОПЗ=;; ЭМ=4 к расх.; ЗПМ=4; МАТ=4 к расх.; ТЗ=4; МТЗ=4) (1-й уровень); 12.1 Учитывает транспортные расходы по 3-ей зоне строительства в Белгородской области МАТ=1,042 (1-й уровень) | 1000 м3 грунта | 23.79 | 1138.5 |  | 3895.2 | 552.24 | 92667 |  | 92667 | 13138 |  |  | 43.28 | 1029.63
Итого прямые затраты по разделу в ценах 2001г. |  |  | З/пМех 10: 119752; Эк.маш 12: 119752; З/пМех 13: 16978; З/пМех 17: 1330.57
Накладные расходы |  |  | З/пМех 10: 13710
В том числе, справочно:
95%*0,85 ФОТ (от 16978) (Поз. 1-2) |  |  | З/пМех 10: 13710
Сметная прибыль |  |  | З/пМех 10: 6791
1 | 2 | 3 | 4 | 5 | 6 | 7 | 8 | 9 | 10 | 11 | 12 | 13 | 14 | 15 | 16 | 17
В том числе, справочно:
50%*0,8 ФОТ (от 16978) (Поз. 1-2) |  |  | 6791 10: 6791
Итоги по разделу 1 ДАМБА. ОЧЕРЕДЬ 1:
Земляные работы, выполненные механизированным способом |  |  | 6791 10: 140253; 6791 17: 1330.57
Итого |  |  | 6791 10: 140253; 6791 17: 1330.57
В том числе:
Машины и механизмы |  |  | 6791 10: 119752
ФОТ |  |  | 6791 10: 16978
Накладные расходы |  |  | 6791 10: 13710
Сметная прибыль |  |  | 6791 10: 6791
Итого по разделу 1 ДАМБА. ОЧЕРЕДЬ 1 |  |  | 6791 10: 140253; 6791 17: 1330.57
3 | МДС 81-352004 п. 4.100 |  | 4: НДС - 18%; 6791 10: 25245.54
В текущих ценах |  |  | 6791 10: 490885.5
Составил:
ООО "Тепло Гарант"
г. Белгород